## sheet1
零星修缮工程量清单报价表
工程名称：新院区生活垃圾房改造成疗废物暂存间 预算金额：4.0万元
序号 | 工程内容 | 单位 | 数量 | 单价（元） | 金额（元） | 备注
1 | 防水(地面：6.10m×7.60m;墙面：22.60m×1.80m;地沟：8.0m×0.6m) | ㎡ | 91.84 |  |  | 要求：1.采用高分子聚乙烯材料铺贴（含保护层），确保耐腐蚀防渗透功能；2.防水上墙高度1.80m。
2 | 地砖(地面：6.10m×7.60m;地沟：8.0m×0.6m) | ㎡ | 51.16 |  |  | 要求：采用800㎜*800㎜防滑陶瓷地板砖铺贴
3 | 浆砌墙体:7.40m*4.30m | ㎡ | 31.82 |  |  | 要求：采用浆砌14墙体、6#拉墙筋、14#钢筋立柱5棵、门过梁、高度4.3m
4 | 墙体粉糊:7.40m*4.30m×2 | ㎡ | 63.64 |  |  | 要求：采用水泥砂浆粉糊、墙高度4.3m
5 | 贴墙砖:37.40m×1.80m | ㎡ | 67.32 |  |  | 要求：采用300㎜*600㎜陶瓷砖铺贴
6 | 开外门洞:100cm*210cm | 道 | 1 |  |  | 要求：墙洞后用水泥砂浆粉糊找平
7 | 外门洞安装防盗门:100cm*210cm | 道 | 1 |  |  | 要求：甲级钢制烤漆门
8 | 内门安装玻璃门:100cm*210cm | 套 | 1 |  |  | 要求：铝合金边框、磨砂钢化玻璃门
9 | 纱窗:150cm*60cm*2 | ㎡ | 1.8 |  |  | 要求：金刚砂
10 | 手动式壁挂清洗枪 | 套 | 1
11 | 拖把池:100cm*40cm*60cm | 套 | 1 |  |  | 要求：标砖浆砌、粉糊后瓷砖粘贴
12 | 防盗窗:150cm*150cm*2 | ㎡ | 4.5 |  |  | 要求：采用1.2mm厚不锈钢材
13 | 腻子粉批刮:7.40m*2.30m*2 | ㎡ | 34.04 |  |  | 要求：批刮3遍
14 | 水电路安装 | 项 | 1 |  |  | 要求：1.对原有照明线路进行改动；2.清洗池区域安装给排水管；3.业主方提供洗手台一个，施工方负责安装；4.外围开挖污水排放槽（3m)并安装排污管（110PVC管）对接排入污水井。
15 | 清运 | 项 | 1 |  |  | 人工及运出费
总 计 |  |  |  |  | 0
说明：1.以上单价含材料费，人工费、运输费、二次倒运费，税费及安全文明施工费等；2.墙面防水质保期3年。
报价单位： 联系电话：
联系人： 报价时间：